## Drying
DRYING
DATA |  |  | INTEGRATION
H [m] | 0.02 |  | Subslice 1 |  | Subslice 2 |  | Subslice 3
Hs [m] | 0.0066667 |  | m_h2o [kg] | T [°C] | m_h2o [kg] | T [°C] | m_h2o [kg] | T [°C] | t [s] | mtot_h2o [kg]
L [m] | 0.1 | Heating 1st subslice | 0.010667 | 20 | 0.010667 | 20 | 0.010667 | 20 | 0 | 0.032
A [m^2] | 0.01 |  | 0.010667 | 30.9011 | 0.010667 | 20 | 0.010667 | 20 | 5 | 0.032
rho [kg/m^3] | 400 |  | 0.010667 | 40.2929 | 0.010667 | 20.7665 | 0.010667 | 20 | 10 | 0.032
m0s [kg] | 0.026667 |  | 0.010667 | 48.4385 | 0.010667 | 22.0855 | 0.010667 | 20.0539 | 15 | 0.032
W [kg/kg] | 0.4 |  | 0.010667 | 55.549 | 0.010667 | 23.7956 | 0.010667 | 20.1967 | 20 | 0.032
m0s h2o [kg] | 0.010667 |  | 0.010667 | 61.7954 | 0.010667 | 25.7752 | 0.010667 | 20.4498 | 25 | 0.032
cp [J/kg/K] | 3200 |  | 0.010667 | 67.3162 | 0.010667 | 27.9335 | 0.010667 | 20.8242 | 30 | 0.032
k [W/m/K] | 0.8 |  | 0.010667 | 72.2244 | 0.010667 | 30.2027 | 0.010667 | 21.3241 | 35 | 0.032
h [W/m^2/K] | 116.278 |  | 0.010667 | 76.6127 | 0.010667 | 32.5331 | 0.010667 | 21.9484 | 40 | 0.032
T0 [°C] | 20 |  | 0.010667 | 80.5573 | 0.010667 | 34.8882 | 0.010667 | 22.6926 | 45 | 0.032
Tgas [°C] | 180 |  | 0.010667 | 84.1214 | 0.010667 | 37.2418 | 0.010667 | 23.5501 | 50 | 0.032
DHev [J/kg] | 2176720 |  | 0.010667 | 87.3575 | 0.010667 | 39.5753 | 0.010667 | 24.5128 | 55 | 0.032
|  |  | 0.010667 | 90.3097 | 0.010667 | 41.8759 | 0.010667 | 25.5719 | 60 | 0.032
|  |  | 0.010667 | 93.015 | 0.010667 | 44.1351 | 0.010667 | 26.7183 | 65 | 0.032
|  |  | 0.010667 | 95.5045 | 0.010667 | 46.3473 | 0.010667 | 27.9429 | 70 | 0.032
|  |  | 0.010667 | 97.805 | 0.010667 | 48.5096 | 0.010667 | 29.237 | 75 | 0.032
|  |  | 0.010667 | 100 | 0.010667 | 50.6809 | 0.010667 | 30.6308 | 80.143 | 0.032
|  | Drying 1st subslice | 0.010591 | 100 | 0.010667 | 52.6801 | 0.010667 | 32.0003 | 85 | 0.031924
|  |  | 0.010508 | 100 | 0.010667 | 54.5532 | 0.010667 | 33.4543 | 90 | 0.031841
|  |  | 0.01042 | 100 | 0.010667 | 56.2652 | 0.010667 | 34.9378 | 95 | 0.031753
|  |  | 0.010326 | 100 | 0.010667 | 57.8407 | 0.010667 | 36.4374 | 100 | 0.03166
|  |  | 0.010131 | 100 | 0.010667 | 60.7595 | 0.010667 | 39.4473 | 110 | 0.031465
|  |  | 0.0099204 | 100 | 0.010667 | 63.2807 | 0.010667 | 42.4443 | 120 | 0.031254
|  |  | 0.0096955 | 100 | 0.010667 | 65.5142 | 0.010667 | 45.3744 | 130 | 0.031029
|  |  | 0.0094583 | 100 | 0.010667 | 67.5316 | 0.010667 | 48.2066 | 140 | 0.030792
|  |  | 0.0092099 | 100 | 0.010667 | 69.3799 | 0.010667 | 50.9241 | 150 | 0.030543
|  |  | 0.0089514 | 100 | 0.010667 | 71.0905 | 0.010667 | 53.5195 | 160 | 0.030285
|  |  | 0.0086834 | 100 | 0.010667 | 72.685 | 0.010667 | 55.9904 | 170 | 0.030017
|  |  | 0.0084066 | 100 | 0.010667 | 74.1785 | 0.010667 | 58.3381 | 180 | 0.02974
|  |  | 0.0081216 | 100 | 0.010667 | 75.5821 | 0.010667 | 60.5656 | 190 | 0.029455
|  |  | 0.0078289 | 100 | 0.010667 | 76.9042 | 0.010667 | 62.6773 | 200 | 0.029162
|  |  | 0.0075289 | 100 | 0.010667 | 78.1514 | 0.010667 | 64.678 | 210 | 0.028862
|  |  | 0.007222 | 100 | 0.010667 | 79.3291 | 0.010667 | 66.5727 | 220 | 0.028555
|  |  | 0.0069086 | 100 | 0.010667 | 80.4421 | 0.010667 | 68.3665 | 230 | 0.028242
|  |  | 0.006589 | 100 | 0.010667 | 81.4943 | 0.010667 | 70.0647 | 240 | 0.027922
|  |  | 0.0062637 | 100 | 0.010667 | 82.4894 | 0.010667 | 71.672 | 250 | 0.027597
|  |  | 0.0059329 | 100 | 0.010667 | 83.4306 | 0.010667 | 73.1932 | 260 | 0.027266
|  |  | 0.0055969 | 100 | 0.010667 | 84.321 | 0.010667 | 74.6328 | 270 | 0.02693
|  |  | 0.005256 | 100 | 0.010667 | 85.1635 | 0.010667 | 75.9952 | 280 | 0.026589
|  |  | 0.0049104 | 100 | 0.010667 | 85.9606 | 0.010667 | 77.2845 | 290 | 0.026244
|  |  | 0.0045605 | 100 | 0.010667 | 86.7148 | 0.010667 | 78.5046 | 300 | 0.025894
|  |  | 0.0042063 | 100 | 0.010667 | 87.4285 | 0.010667 | 79.6591 | 310 | 0.02554
|  |  | 0.0038483 | 100 | 0.010667 | 88.1038 | 0.010667 | 80.7517 | 320 | 0.025182
|  |  | 0.0034865 | 100 | 0.010667 | 88.7428 | 0.010667 | 81.7856 | 330 | 0.02482
|  |  | 0.0031212 | 100 | 0.010667 | 89.3475 | 0.010667 | 82.7639 | 340 | 0.024455
|  |  | 0.0027526 | 100 | 0.010667 | 89.9197 | 0.010667 | 83.6898 | 350 | 0.024086
|  |  | 0.0023808 | 100 | 0.010667 | 90.4611 | 0.010667 | 84.5658 | 360 | 0.023714
|  |  | 0.0020061 | 100 | 0.010667 | 90.9735 | 0.010667 | 85.3949 | 370 | 0.023339
|  |  | 0.0016285 | 100 | 0.010667 | 91.4584 | 0.010667 | 86.1794 | 380 | 0.022962
|  |  | 0.0012482 | 100 | 0.010667 | 91.9172 | 0.010667 | 86.9217 | 390 | 0.022582
|  |  | 0.00086542 | 100 | 0.010667 | 92.3513 | 0.010667 | 87.6242 | 400 | 0.022199
|  |  | 0.00048024 | 100 | 0.010667 | 92.7622 | 0.010667 | 88.289 | 410 | 0.021814
|  |  | 9.279e-05 | 100 | 0.010667 | 93.151 | 0.010667 | 88.918 | 420 | 0.021426
|  |  | 1.3824e-18 | 100 | 0.010667 | 93.2386 | 0.010667 | 89.0598 | 422.3817 | 0.021333
|  | Heating 2nd subslice | 0 | 112.634 | 0.010667 | 93.5153 | 0.010667 | 89.5075 | 430 | 0.021333
|  |  | 0 | 123.4522 | 0.010667 | 95.6402 | 0.010667 | 90.0711 | 440 | 0.021333
|  |  | 0 | 129.7761 | 0.010667 | 98.7681 | 0.010667 | 90.8542 | 450 | 0.021333
|  |  | 0 | 131.346 | 0.010667 | 100 | 0.010667 | 91.2764 | 453.7932 | 0.021333
|  | Drying 2nd subslice | 0 | 133.6443 | 0.010589 | 100 | 0.010667 | 92.0378 | 460 | 0.021256
|  |  | 0 | 136.2865 | 0.010448 | 100 | 0.010667 | 93.1575 | 470 | 0.021114
|  |  | 0 | 137.7094 | 0.010285 | 100 | 0.010667 | 94.1197 | 480 | 0.020952
|  |  | 0 | 138.4757 | 0.01011 | 100 | 0.010667 | 94.9466 | 490 | 0.020777
|  |  | 0 | 138.8884 | 0.0099256 | 100 | 0.010667 | 95.6573 | 500 | 0.020592
|  |  | 0 | 139.1106 | 0.0097352 | 100 | 0.010667 | 96.268 | 510 | 0.020402
|  |  | 0 | 139.2302 | 0.0095401 | 100 | 0.010667 | 96.7928 | 520 | 0.020207
|  |  | 0 | 139.2947 | 0.0093416 | 100 | 0.010667 | 97.2438 | 530 | 0.020008
|  |  | 0 | 139.3294 | 0.0091401 | 100 | 0.010667 | 97.6314 | 540 | 0.019807
|  |  | 0 | 139.3481 | 0.0089364 | 100 | 0.010667 | 97.9645 | 550 | 0.019603
|  |  | 0 | 139.3582 | 0.0087307 | 100 | 0.010667 | 98.2507 | 560 | 0.019397
|  |  | 0 | 139.3636 | 0.0085233 | 100 | 0.010667 | 98.4967 | 570 | 0.01919
|  |  | 0 | 139.3665 | 0.0083146 | 100 | 0.010667 | 98.7081 | 580 | 0.018981
|  |  | 0 | 139.3681 | 0.0081047 | 100 | 0.010667 | 98.8898 | 590 | 0.018771
|  |  | 0 | 139.3689 | 0.0078938 | 100 | 0.010667 | 99.0459 | 600 | 0.01856
|  |  | 0 | 139.3694 | 0.007682 | 100 | 0.010667 | 99.1801 | 610 | 0.018349
|  |  | 0 | 139.3696 | 0.0074695 | 100 | 0.010667 | 99.2954 | 620 | 0.018136
|  |  | 0 | 139.3697 | 0.0072564 | 100 | 0.010667 | 99.3945 | 630 | 0.017923
|  |  | 0 | 139.3698 | 0.0070426 | 100 | 0.010667 | 99.4796 | 640 | 0.017709
|  |  | 0 | 139.3699 | 0.0068285 | 100 | 0.010667 | 99.5528 | 650 | 0.017495
|  |  | 0 | 139.3699 | 0.0066139 | 100 | 0.010667 | 99.6157 | 660 | 0.017281
|  |  | 0 | 139.3699 | 0.006399 | 100 | 0.010667 | 99.6697 | 670 | 0.017066
|  |  | 0 | 139.3699 | 0.0061838 | 100 | 0.010667 | 99.7162 | 680 | 0.01685
|  |  | 0 | 139.3699 | 0.0059683 | 100 | 0.010667 | 99.7561 | 690 | 0.016635
|  |  | 0 | 139.3699 | 0.0057526 | 100 | 0.010667 | 99.7904 | 700 | 0.016419
|  |  | 0 | 139.3699 | 0.0055367 | 100 | 0.010667 | 99.8199 | 710 | 0.016203
|  |  | 0 | 139.3699 | 0.0053206 | 100 | 0.010667 | 99.8452 | 720 | 0.015987
|  |  | 0 | 139.3699 | 0.0051045 | 100 | 0.010667 | 99.867 | 730 | 0.015771
|  |  | 0 | 139.3699 | 0.0048882 | 100 | 0.010667 | 99.8857 | 740 | 0.015555
|  |  | 0 | 139.3699 | 0.0046717 | 100 | 0.010667 | 99.9018 | 750 | 0.015338
|  |  | 0 | 139.3699 | 0.0044552 | 100 | 0.010667 | 99.9156 | 760 | 0.015122
|  |  | 0 | 139.3699 | 0.0042387 | 100 | 0.010667 | 99.9274 | 770 | 0.014905
|  |  | 0 | 139.3699 | 0.004022 | 100 | 0.010667 | 99.9376 | 780 | 0.014689
|  |  | 0 | 139.3699 | 0.0038053 | 100 | 0.010667 | 99.9464 | 790 | 0.014472
|  |  | 0 | 139.3699 | 0.0035886 | 100 | 0.010667 | 99.9539 | 800 | 0.014255
|  |  | 0 | 139.3699 | 0.0033718 | 100 | 0.010667 | 99.9604 | 810 | 0.014038
|  |  | 0 | 139.3699 | 0.003155 | 100 | 0.010667 | 99.966 | 820 | 0.013822
|  |  | 0 | 139.3699 | 0.0029381 | 100 | 0.010667 | 99.9708 | 830 | 0.013605
|  |  | 0 | 139.3699 | 0.0027212 | 100 | 0.010667 | 99.9749 | 840 | 0.013388
|  |  | 0 | 139.3699 | 0.0025043 | 100 | 0.010667 | 99.9784 | 850 | 0.013171
|  |  | 0 | 139.3699 | 0.0022874 | 100 | 0.010667 | 99.9815 | 860 | 0.012954
|  |  | 0 | 139.3699 | 0.0020705 | 100 | 0.010667 | 99.9841 | 870 | 0.012737
|  |  | 0 | 139.3699 | 0.0018535 | 100 | 0.010667 | 99.9863 | 880 | 0.01252
|  |  | 0 | 139.3699 | 0.0016365 | 100 | 0.010667 | 99.9882 | 890 | 0.012303
|  |  | 0 | 139.3699 | 0.0014196 | 100 | 0.010667 | 99.9899 | 900 | 0.012086
|  |  | 0 | 139.3699 | 0.0012026 | 100 | 0.010667 | 99.9913 | 910 | 0.011869
|  |  | 0 | 139.3699 | 0.00098559 | 100 | 0.010667 | 99.9925 | 920 | 0.011652
|  |  | 0 | 139.3699 | 0.00076859 | 100 | 0.010667 | 99.9936 | 930 | 0.011435
|  |  | 0 | 139.3699 | 0.00055159 | 100 | 0.010667 | 99.9945 | 940 | 0.011218
|  |  | 0 | 139.3699 | 0.00033457 | 100 | 0.010667 | 99.9953 | 950 | 0.011001
|  |  | 0 | 139.3699 | 0.00011756 | 100 | 0.010667 | 99.9959 | 960 | 0.010784
|  |  | 0 | 139.3699 | -9.9076e-05 | 100 | 0.010667 | 99.9965 | 969.9823 | 0.010568
|  | Heating 3rd subslice | 0 | 139.3699 | 0 | 109.3004 | 0.010667 | 99.997 | 980 | 0.010667
|  |  | 0 | 139.3752 | 0 | 109.3122 | 0.010667 | 100.0002 | 980.0243 | 0.010667
|  | Drying 3rd subslice | 0 | 141.55 | 0 | 114.1639 | 0.010501 | 100 | 990 | 0.010501
|  |  | 0 | 143.8636 | 0 | 117.2628 | 0.01035 | 100 | 1000 | 0.01035
|  |  | 0 | 145.8358 | 0 | 119.4514 | 0.010204 | 100 | 1010 | 0.010204
|  |  | 0 | 147.4108 | 0 | 121.0763 | 0.010058 | 100 | 1020 | 0.010058
|  |  | 0 | 148.6399 | 0 | 122.3087 | 0.0099131 | 100 | 1030 | 0.0099131
|  |  | 0 | 149.5906 | 0 | 123.2515 | 0.0097679 | 100 | 1040 | 0.0097679
|  |  | 0 | 150.3235 | 0 | 123.9751 | 0.0096227 | 100 | 1050 | 0.0096227
|  |  | 0 | 150.8878 | 0 | 124.5314 | 0.0094775 | 100 | 1060 | 0.0094775
|  |  | 0 | 151.322 | 0 | 124.9591 | 0.0093322 | 100 | 1070 | 0.0093322
|  |  | 0 | 151.6562 | 0 | 125.2881 | 0.0091868 | 100 | 1080 | 0.0091868
|  |  | 0 | 151.9132 | 0 | 125.5412 | 0.0090415 | 100 | 1090 | 0.0090415
|  |  | 0 | 152.1109 | 0 | 125.7359 | 0.0088961 | 100 | 1100 | 0.0088961
|  |  | 0 | 152.2631 | 0 | 125.8857 | 0.0087507 | 100 | 1110 | 0.0087507
|  |  | 0 | 152.3801 | 0 | 126.0009 | 0.0086053 | 100 | 1120 | 0.0086053
|  |  | 0 | 152.4701 | 0 | 126.0896 | 0.0084598 | 100 | 1130 | 0.0084598
|  |  | 0 | 152.5394 | 0 | 126.1578 | 0.0083144 | 100 | 1140 | 0.0083144
|  |  | 0 | 152.5926 | 0 | 126.2102 | 0.008169 | 100 | 1150 | 0.008169
|  |  | 0 | 152.6336 | 0 | 126.2506 | 0.0080235 | 100 | 1160 | 0.0080235
|  |  | 0 | 152.6651 | 0 | 126.2816 | 0.0078781 | 100 | 1170 | 0.0078781
|  |  | 0 | 152.6894 | 0 | 126.3055 | 0.0077326 | 100 | 1180 | 0.0077326
|  |  | 0 | 152.7081 | 0 | 126.3239 | 0.0075872 | 100 | 1190 | 0.0075872
|  |  | 0 | 152.7224 | 0 | 126.338 | 0.0074417 | 100 | 1200 | 0.0074417
|  |  | 0 | 152.7335 | 0 | 126.3489 | 0.0072963 | 100 | 1210 | 0.0072963
|  |  | 0 | 152.742 | 0 | 126.3573 | 0.0071508 | 100 | 1220 | 0.0071508
|  |  | 0 | 152.7485 | 0 | 126.3637 | 0.0070054 | 100 | 1230 | 0.0070054
|  |  | 0 | 152.7535 | 0 | 126.3686 | 0.0068599 | 100 | 1240 | 0.0068599
|  |  | 0 | 152.7574 | 0 | 126.3724 | 0.0067144 | 100 | 1250 | 0.0067144
|  |  | 0 | 152.7604 | 0 | 126.3754 | 0.006569 | 100 | 1260 | 0.006569
|  |  | 0 | 152.7627 | 0 | 126.3776 | 0.0064235 | 100 | 1270 | 0.0064235
|  |  | 0 | 152.7644 | 0 | 126.3794 | 0.0062781 | 100 | 1280 | 0.0062781
|  |  | 0 | 152.7658 | 0 | 126.3807 | 0.0061326 | 100 | 1290 | 0.0061326
|  |  | 0 | 152.7668 | 0 | 126.3817 | 0.0059872 | 100 | 1300 | 0.0059872
|  |  | 0 | 152.7676 | 0 | 126.3825 | 0.0058417 | 100 | 1310 | 0.0058417
|  |  | 0 | 152.7682 | 0 | 126.3831 | 0.0056962 | 100 | 1320 | 0.0056962
|  |  | 0 | 152.7687 | 0 | 126.3836 | 0.0055508 | 100 | 1330 | 0.0055508
|  |  | 0 | 152.7691 | 0 | 126.3839 | 0.0054053 | 100 | 1340 | 0.0054053
|  |  | 0 | 152.7693 | 0 | 126.3842 | 0.0052599 | 100 | 1350 | 0.0052599
|  |  | 0 | 152.7696 | 0 | 126.3844 | 0.0051144 | 100 | 1360 | 0.0051144
|  |  | 0 | 152.7697 | 0 | 126.3846 | 0.0049689 | 100 | 1370 | 0.0049689
|  |  | 0 | 152.7699 | 0 | 126.3847 | 0.0048235 | 100 | 1380 | 0.0048235
|  |  | 0 | 152.77 | 0 | 126.3848 | 0.004678 | 100 | 1390 | 0.004678
|  |  | 0 | 152.77 | 0 | 126.3849 | 0.0045326 | 100 | 1400 | 0.0045326
|  |  | 0 | 152.7701 | 0 | 126.385 | 0.0043871 | 100 | 1410 | 0.0043871
|  |  | 0 | 152.7701 | 0 | 126.385 | 0.0042417 | 100 | 1420 | 0.0042417
|  |  | 0 | 152.7702 | 0 | 126.385 | 0.0040962 | 100 | 1430 | 0.0040962
|  |  | 0 | 152.7702 | 0 | 126.3851 | 0.0039507 | 100 | 1440 | 0.0039507
|  |  | 0 | 152.7702 | 0 | 126.3851 | 0.0038053 | 100 | 1450 | 0.0038053
|  |  | 0 | 152.7702 | 0 | 126.3851 | 0.0036598 | 100 | 1460 | 0.0036598
|  |  | 0 | 152.7702 | 0 | 126.3851 | 0.0035144 | 100 | 1470 | 0.0035144
|  |  | 0 | 152.7703 | 0 | 126.3851 | 0.0033689 | 100 | 1480 | 0.0033689
|  |  | 0 | 152.7703 | 0 | 126.3851 | 0.0032234 | 100 | 1490 | 0.0032234
|  |  | 0 | 152.7703 | 0 | 126.3851 | 0.003078 | 100 | 1500 | 0.003078
|  |  | 0 | 152.7703 | 0 | 126.3851 | 0.0029325 | 100 | 1510 | 0.0029325
|  |  | 0 | 152.7703 | 0 | 126.3851 | 0.0027871 | 100 | 1520 | 0.0027871
|  |  | 0 | 152.7703 | 0 | 126.3851 | 0.0026416 | 100 | 1530 | 0.0026416
|  |  | 0 | 152.7703 | 0 | 126.3851 | 0.0024962 | 100 | 1540 | 0.0024962
|  |  | 0 | 152.7703 | 0 | 126.3851 | 0.0023507 | 100 | 1550 | 0.0023507
|  |  | 0 | 152.7703 | 0 | 126.3851 | 0.0022052 | 100 | 1560 | 0.0022052
|  |  | 0 | 152.7703 | 0 | 126.3851 | 0.0020598 | 100 | 1570 | 0.0020598
|  |  | 0 | 152.7703 | 0 | 126.3851 | 0.0019143 | 100 | 1580 | 0.0019143
|  |  | 0 | 152.7703 | 0 | 126.3851 | 0.0017689 | 100 | 1590 | 0.0017689
|  |  | 0 | 152.7703 | 0 | 126.3851 | 0.0016234 | 100 | 1600 | 0.0016234
|  |  | 0 | 152.7703 | 0 | 126.3851 | 0.001478 | 100 | 1610 | 0.001478
|  |  | 0 | 152.7703 | 0 | 126.3851 | 0.0013325 | 100 | 1620 | 0.0013325
|  |  | 0 | 152.7703 | 0 | 126.3851 | 0.001187 | 100 | 1630 | 0.001187
|  |  | 0 | 152.7703 | 0 | 126.3851 | 0.0010416 | 100 | 1640 | 0.0010416
|  |  | 0 | 152.7703 | 0 | 126.3851 | 0.00089612 | 100 | 1650 | 0.00089612
|  |  | 0 | 152.7703 | 0 | 126.3851 | 0.00075066 | 100 | 1660 | 0.00075066
|  |  | 0 | 152.7703 | 0 | 126.3851 | 0.0006052 | 100 | 1670 | 0.0006052
|  |  | 0 | 152.7703 | 0 | 126.3851 | 0.00045974 | 100 | 1680 | 0.00045974
|  |  | 0 | 152.7703 | 0 | 126.3851 | 0.00031429 | 100 | 1690 | 0.00031429
|  |  | 0 | 152.7703 | 0 | 126.3851 | 0.00016883 | 100 | 1700 | 0.00016883
|  |  | 0 | 152.7703 | 0 | 126.3851 | 2.337e-05 | 100 | 1710 | 2.337e-05
|  |  | 0 | 152.7703 | 0 | 126.3851 | 4.4665e-07 | 100 | 1711.5759 | 4.4665e-07
|  |  | 0 | 152.7703 | 0 | 126.3851 | 0 | 105.2093 | 1720 | 0
|  |  | 0 | 152.7703 | 0 | 127.6061 | 0 | 110.1724 | 1730 | 0
|  |  | 0 | 153.0564 | 0 | 129.4179 | 0 | 114.2584 | 1740 | 0
|  |  | 0 | 153.6352 | 0 | 131.4052 | 0 | 117.8114 | 1750 | 0
|  |  | 0 | 154.4126 | 0 | 133.4293 | 0 | 120.9975 | 1760 | 0
|  |  | 0 | 155.3057 | 0 | 135.4336 | 0 | 123.9112 | 1770 | 0
|  |  | 0 | 156.2564 | 0 | 137.3905 | 0 | 126.6117 | 1780 | 0
|  |  | 0 | 157.227 | 0 | 139.2859 | 0 | 129.138 | 1790 | 0
|  |  | 0 | 158.1939 | 0 | 141.1125 | 0 | 131.5164 | 1800 | 0