## Cake filtration
FILTRATION
A. Di Pretoro
DATA
dP [kg/m^2] | 3000 | t_f [min] | t_w [min] | Vf [m^3] | t_cycle [min] | n [cycle/day] | P [m^3/day]
L [m] | 0.02 | 1 | 0.33333 | 0.7746 | 17.3333 | 83.0769 | 64.3511
t_f [min] | 60 | 2 | 0.66667 | 1.0954 | 18.6667 | 77.1429 | 84.5058
Vf [m^3] | 6 | 3 | 1 | 1.3416 | 20 | 72 | 96.5981
Vw [m^3] | 1 | 4 | 1.3333 | 1.5492 | 21.3333 | 67.5 | 104.5706
alfa | 6 | 5 | 1.6667 | 1.7321 | 22.6667 | 63.5294 | 110.0362
t_charge [min] | 2 | 6 | 2 | 1.8974 | 24 | 60 | 113.842
t_drain [min] | 3 | 7 | 2.3333 | 2.0494 | 25.3333 | 56.8421 | 116.4917
t_op [min] | 6 | 8 | 2.6667 | 2.1909 | 26.6667 | 54 | 118.3081
t_down [min] | 16 | 9 | 3 | 2.3238 | 28 | 51.4286 | 119.5092
|  | 10 | 3.3333 | 2.4495 | 29.3333 | 49.0909 | 120.2477
PRODUCTIVITY |  | 11 | 3.6667 | 2.569 | 30.6667 | 46.9565 | 120.6335
|  | 12 | 4 | 2.6833 | 32 | 45 | 120.7477
K [m^6/min] | 0.3 | 13 | 4.3333 | 2.7928 | 33.3333 | 43.2 | 120.651
t_w [min] | 20 | 14 | 4.6667 | 2.8983 | 34.6667 | 41.5385 | 120.3899
t_cycle [min] | 96 | 15 | 5 | 3 | 36 | 40 | 120
n [cycle/day] | 15 | 16 | 5.3333 | 3.0984 | 37.3333 | 38.5714 | 119.5092
P [m^3/day] | 90 | 17 | 5.6667 | 3.1937 | 38.6667 | 37.2414 | 118.9394
|  | 18 | 6 | 3.2863 | 40 | 36 | 118.3081
NEW CONDITIONS |  | 19 | 6.3333 | 3.3764 | 41.3333 | 34.8387 | 117.629
|  | 20 | 6.6667 | 3.4641 | 42.6667 | 33.75 | 116.9134
Vf [m^3] | 3.6 | 21 | 7 | 3.5496 | 44 | 32.7273 | 116.1703
t_f [min] | 21.6 | 22 | 7.3333 | 3.6332 | 45.3333 | 31.7647 | 115.4069
t_w [min] | 7.2 | 23 | 7.6667 | 3.7148 | 46.6667 | 30.8571 | 114.6292
t_cycle [min] | 44.8 | 24 | 8 | 3.7947 | 48 | 30 | 113.842
n [cycle/day] | 32.1429 | 25 | 8.3333 | 3.873 | 49.3333 | 29.1892 | 113.0492
P [m^3/day] | 115.7143 | 26 | 8.6667 | 3.9497 | 50.6667 | 28.4211 | 112.2542
|  | 27 | 9 | 4.0249 | 52 | 27.6923 | 111.4594
OPTIMAL CONDITIONS |  | 28 | 9.3333 | 4.0988 | 53.3333 | 27 | 110.6671
|  | 29 | 9.6667 | 4.1713 | 54.6667 | 26.3415 | 109.879
tf_opt [min] | 12 | 30 | 10 | 4.2426 | 56 | 25.7143 | 109.0965
t_w [min] | 4 | 31 | 10.3333 | 4.3128 | 57.3333 | 25.1163 | 108.3208
Vf [m^3] | 2.6833 | 32 | 10.6667 | 4.3818 | 58.6667 | 24.5455 | 107.5528
t_cycle [min] | 32 | 33 | 11 | 4.4497 | 60 | 24 | 106.7933
n [cycle/day] | 45 | 34 | 11.3333 | 4.5166 | 61.3333 | 23.4783 | 106.0428
P [m^3/day] | 120.7477 | 35 | 11.6667 | 4.5826 | 62.6667 | 22.9787 | 105.3017
|  | 36 | 12 | 4.6476 | 64 | 22.5 | 104.5706
|  | 37 | 12.3333 | 4.7117 | 65.3333 | 22.0408 | 103.8494
|  | 38 | 12.6667 | 4.7749 | 66.6667 | 21.6 | 103.1386
|  | 39 | 13 | 4.8374 | 68 | 21.1765 | 102.4381
|  | 40 | 13.3333 | 4.899 | 69.3333 | 20.7692 | 101.748
|  | 41 | 13.6667 | 4.9598 | 70.6667 | 20.3774 | 101.0684
|  | 42 | 14 | 5.02 | 72 | 20 | 100.3992
|  | 43 | 14.3333 | 5.0794 | 73.3333 | 19.6364 | 99.7404
|  | 44 | 14.6667 | 5.1381 | 74.6667 | 19.2857 | 99.0918
|  | 45 | 15 | 5.1962 | 76 | 18.9474 | 98.4534
|  | 46 | 15.3333 | 5.2536 | 77.3333 | 18.6207 | 97.8251
|  | 47 | 15.6667 | 5.3104 | 78.6667 | 18.3051 | 97.2067
|  | 48 | 16 | 5.3666 | 80 | 18 | 96.5981

## Centrifugal filtration
CENTRIFUGAL FILTRATION
A. Di Pretoro
DATA
Cs [kg/m^3] | 100
V fraction | 0.5
Dp [m] | 0.001
D [m] | 5e-05
rhos [kg/m^3] | 2200
rhow [kg/m^3] | 1000
w [round/s] | 1 | w [rad/s] | 6.2832
mu [Pa*s] | 0.001
H [m] | 0.4
R [m] | 0.25
epsi | 0.4
DECANTATION
Ri [m] | 0.17678
K [1/s] | 2.6319
tD [s] | 0.13168
m_cake [kg] | 3.927
V_cake [m^3] | 0.001785
S_l [m^2] | 0.62832
dL [m] | 0.0028409
FILTRATION
a [m^3/m^3] | 0.98
rho_cake [kg/m^3] | 1720
Kd [Pa*s/m^6] | 1885045.2771
Kp [Pa/m^3] | 15707.9633
Ktot [m^3/s] | 0.0083329
V0/K | 4.7126
tf [s] | 13.8175